## VSS
Příloha č. 1 ke smlouvě o dílo č. 5/2022/Úd
"POLOŽKOVÝ ROZPOČET"
| Označení | Popis | MJ | množství | jednotková cena za materiál a montáž [Kč] bez DPH | celková cena [Kč] bez DPH
| K2 | 6.0 Mpx antivandal válečková venkovní Den/Noc IP kamera, 1/1.8" progressive scan CMOS, rozlišení 3200 x 1800px @ max. 30fps, citlivost 0.055 lux (F1.3) barva, 0 lux (F1.3) Č/B s IR, motor zoom objektiv 4,9 - 8 mm/F1.3, úhel záběru 52° - 92°, AWB, BLC, WDR 120dB, LightCatcher, komprese H.264, H.265, Motion JPEG, ONVIF kompatibilní, HDSM 2.0, Idle Scene mód, alarm I/O 1/1, audio I/O 1/1, slot na SD kartu, dosah IR 50m, napájení 12VDC/24VAC, PoE, pracovní teplota -40°C do 65°C, IP67, IK10, rozměry 126 x 280 x 91 mm, hmotnost 1.71kg. | ks | 1 |  | 0
| K3,K5,K6,K7,K8,K9,K11 | 4.0 Mpx antivandal válečková venkovní Den/Noc IP kamera, 1/2.8" progressive scan CMOS, rozlišení 2560 x 1440px @ max. 30fps, citlivost 0.03 lux (F1.3) barva, 0 lux (F1.3) Č/B s IR, motor zoom objektiv 3,3 - 9 mm/F1.3, úhel záběru 34° – 92°, AWB, BLC, WDR 126dB, LightCatcher, komprese H.264, H.265, Motion JPEG, ONVIF kompatibilní, HDSM 2.0, Idle Scene mód, alarm I/O 1/1, audio I/O 1/1, slot na SD kartu, dosah IR 50m, napájení 12VDC/24VAC, PoE, pracovní teplota -40°C do 65°C, IP67, IK10, rozměry 126 x 280 x 91 mm, hmotnost 1.71kg. | ks | 7 |  | 0
| K10,K12 | 2.0 Mpx antivandal válečková venkovní Den/Noc IP kamera, 1/2.8" progressive scan CMOS, rozlišení 1920 x 1080px @ max. 30fps, citlivost 0.027 lux (F1.3) barva, 0 lux (F1.3) Č/B s IR, motor zoom objektiv 3,3 - 9 mm/F1.3, úhel záběru 34° – 99°, AWB, BLC, triple Exposure Ultra-WDR 132dB, LightCatcher, komprese H.264, H.265, Motion JPEG, ONVIF kompatibilní, HDSM 2.0, Idle Scene mód, alarm I/O 1/1, audio I/O 1/1, slot na SD kartu, dosah IR 50m, napájení 12VDC/24VAC, PoE, pracovní teplota -40°C do 65°C, IP67, IK10, rozměry 126 x 280 x 91 mm, hmotnost 1.71kg. | ks | 2 |  | 0
| K2,K3,K5,K6,K7,K8,K9,K10,K11,K12 | Zadní kryt pro skrytou montáž kabelů pro válečkové kamery. | ks | 10 |  | 0
| K4 | 3x 8.0MPx Panoramatická 270° IP kamera, 100dB WDR 1/3" Progressive Scan CMOS, megapixelové rozlišení 3x 3840x2160 pixelů @ 25fps, Light catcher, 3x objektiv 4mm s možností vzdáleného doostření, privátní zóny, video analýza, detekce pohybu, komprese H.264, H.265 a MJPEG, audio 1/1, alarm I/O 1/1, napájení 24VDC/24VAC/PoE++, Pouze kamerový modul, nutné použití adaptéru/držáku a krytu. | ks | 1 |  | 0
| K4 | IR osvětlovací kroužek až do 30m, pro použití s panoramatickou kamerou. | ks | 1 |  | 0
| K4 | Průhledný Dome kryt pro venkovní povrchovou montáž, nebo závěsnou montáž, pro panoramatickou kameru. | ks | 1 |  | 0
| K4 | Venkovní závěsný adaptér, pro panoramatickou kameru. | ks | 1 |  | 0
| K4 | Závěsný adaptér na sloup ,pro použití s panoramatickou kamerou. | ks | 1 |  | 0
| K2,K3,K4,K6,K7 | Adaptér pro montáž na sloup pro použití s panoramatickou nebo válečkovou IP kamerou, pro průměr sloupu 152.4-508mm. | ks | 5 |  | 0
| NVR | NVR (Síťové záznamové zařízení) s dodanou kapacitou úložiště 12TB , 1U Racková montáž,procesor Intel Xeon, paměť 8 GB DDR4, záznam max. 300 Mbps, operační systém Microsoft Windows 10 IoT Enterprise LTSB, výstupy 2x VGA , LAN 2x 1GBE RJ-45 (volitelně 2x 10 GbE SFP+ porty),13,6 kg. Systém umožňuje analytické vyhledávání - rozpoznává objekty typu osoba nebo vozidlo. U vozidel rozlišuje kategorie: osobní vozidlo, nákladní vozidlo, autobus, motorka, jízdní kolo. Při vyhledávání v záznamu, je možné zpětně zadat oblast zájmu (libovolný tvar v libovolné části scény) a hledat konkrétní typ objektu. Výsledkem hledání je seznam klipů, které odpovídají zadanému typu objektu v zadané oblasti a v požadovaném časovém období. Vyhledanou událost je možné přímo exportovat. | ks | 1 |  | 0
| K2,K3,K4,K5,K6,K7,K8,K9,K10,K11,K12 | Standardní licence pro 1 kanál. | ks | 11 |  | 0
| G-VR1.2 | Rozvodnice nástěnná cca 600x400x180 mm. | ks | 1 |  | 0
| K4 | PoE injektor s jedním Gigabit portem 60 W, určeno pro PTZ kamery, vnitřní montáž, pracovní teplota od -10 °C do +45 °C. | ks | 1 |  | 0
| K2,K3,G1 | AC/DC Napájecí Zdroj na DIN Lištu (PSU), ITE, ITE, 1 Výstup, 96 W, 48 V, 2A. | ks | 1 |  | 0
| K5,K6,K7,K8,K9,K10 K11,K12, G3.1.1,G3.1.2 | AC/DC Napájecí zdroj pro instalaci na DIN lištu. Výstupní napětí regulovatelné 48 - 55 V DC, zatížitelnost 240 W. Provozní teplota -20 až 70°C. | ks | 1 |  | 0
| SG1, SG-VR1.2 | RJ45 SFP 10/100/1000M metalický modul, kompatibilní s většinou gigabit SFP portů, které jsou k dispozici na různých síťových zařízeních. | ks | 3 |  | 0
| SG3.2 | Průmyslový switch s 1x COMBO port (SFP/RJ45), 8x Fast Ethernet port s PoE 25W / 2 porty až 60W, podpora vizualizačního softwaru Event management s podporou: ovládání kamer přes HTTP/ONVIF, E-mail, IP Watchdogy, ETH eventy, TCP eventy; přepěťové ochrany FE portů 1000A, 2 vstupy napájení, Podpora VLAN, QoS, SNMP, SMTP, SNTP, IGMP, pracovní teplota od – 40°C do +70°C, instalace na rovný podklad / na DIN35 / do 10" stojanu, 12VDC/24VDC/48VDC/12VAC/24VAC/56VDC. | ks | 1 |  | 0
| SG1, SG3.1 | Průmyslový switch pro kruhovou topologii s 2x SFP slot, 1x GE port, 4x Fast Ethernet port s PoE, podpora UPOE, POH, 802.3af/at/bt, max. 95W na port, maximální celkový odebíraný výkon PoE přes všechny porty je 170W, přepěťové ochrany FE portů 1000A, 2x DI s podporou vyvážených smyček, 1x programovatelné NO/NC RELÉ výstup, 2x RS485 / 1x RS422 BUS (podpora MIOS modulů, TCP server, UDP mode), USB port pro lokální management, redundantní vstup napájení, přepěťové ochrany na všech vstupech, EVENT MANAGEMENT: SMTP, TCP eventy, ETH eventy, HTTP klient (řízení kamer), 8x IPWatchdog.... , provozní teplota –40…+70°C, VLAN, QoS, IGMP, SNMPv2/v3, SNTP, instalace na rovný podklad nebo DIN35, 12VDC/24VDC/48VDC/12VAC/24VAC/56VDC. | ks | 2 |  | 0
| SG3.1 | SFP modul (W4) pro průmyslový switch , 1000BaseBX (2G), Tx1550nm/Rx1310nm , MM/SM univerzální, WDM (obousměrná komunikace po jednom vláknu), rozsah pracovních teplot od -40 do +70 °C, -, 3.3VDC, optický konektor SC/PC. | ks | 1 |  | 0
| SG3.1 | SFP modul (W5) pro průmyslový switch, 1000BaseBX (2G), Tx1550nm/Rx1310nm , MM/SM univerzální, WDM (obousměrná komunikace po jednom vláknu), rozsah pracovních teplot od -40 do +70 °C, -, 3.3VDC, optický konektor SC/PC. | ks | 1 |  | 0
| Vrátnice č.1 | PC klientská stanice, pro provoz systému VSS - Windows 10 (64-bit) s Microsoft .NET 4.6.2,Procesor Intel Celeron 8. generace nebo vyšší, 8 GB RAM DDR4, min. 4x USB výstup , Video Intel UHD 630 , HDMI+VGA, 1Gbps LAN, USB myš optická , USB klávesnice. | ks | 1 |  | 0
| Vrátnice č.1 | Monitor TFT-LCD 24" FULL HD, 24/7 , HDMI/VGA. | ks | 1 |  | 0
| G1, G2, G3.1, G3.2, G-VR1 | Opravy u/ve stávajících rozváděčích CCTV - G1, G2, G3.1, G3.2, G-VR1 Demontáže původních prvků, montáže nových prvků,včetně úprav silnoproudu, přepojování za provozu, paralelní provoz. | h | 38 |  | 0
| K2,K3,K4,K5,K6,K7,K8,K9,K10,K11,K12 | Demontáže kamer , krytů, konzol, odpojení od zdroje. | h | 12 |  | 0
|  | Drobný instalační a doplňující materiá (Pásky stahovací, pásky vulkanizační , DIN Patch panely , keystone CAT5e ,průchodky , spojky CAT5e v krytí IP65 , krátké kabely UTP CAT5e venkovní, PATCH CORDY CAT5e dle délky, krátké propojovací vodiče CYKY, krátké ochranné prvky - trubky, lišty…). | ks | 1 |  | 0
|  | Zjišťovací práce hardware-software. | h | 8 |  | 0
|  | Motorová plošina. | h | 14 |  | 0
| K5,K8,K9,K11 | Konzoly / úpravy konzol kamer. | ks | 4 |  | 0
| G3.1, G2 | Patch cord optický duplex SM SC-SC 4 m. | ks | 2 |  | 0
| G3.1, G2 | Kazeta pro 12 vláken. | ks | 2 |  | 0
| G3.1, G2 | Oprava vláknové optiky - svar vlákna. | ks | 8 |  | 0
| G3.1, G2 | Měření vlákna optické trasy. | ks | 4 |  | 0
|  | Software ,naprogramování, oživení všech technologických zařízení (switche, kamery, NVR…) , uvedení do provozu, seřízení pohledů kamer. | h | 34 |  | 0
|  | Instalace software klientských stanic , zaškolení obsluhy. | h | 14 |  | 0
|  | Dokumentace skutečného stavu. | h | 20 |  | 0
|  | Přidružené kompletační výkony a stavební přípomoci | h | 10 |  | 0
|  | VRN | ks | 1 |  | 0
|  | Doprava | ks | 1 |  | 0
[5 empty] | Součet [Kč], bez DPH | 0
Poznámka: K2 až K12 = označení kamer
G1, G2, G3.1, G3.2, G-VR1, G-VR1.2 = označení rozváděčů VSS
SG1, SG2, SG3.1, SG3.2, SG-VR1.2 = označení průmyslových switchů,nebo jejich příslušenství v rozváděčích VSS
Vyplňuje se pouze žlutý sloupec = dodávky + montáže